## Feuille 1
BTR060 | m³ |  | Remblai à l'arrière d'un mur, avec granulats recyclés.
Remblai à l'arrière d'un mur de maçonnerie, avec granulat recyclé mixte de béton et matériau céramique de 40 à 80 mm de diamètre, avec des moyens manuels.
Code interne |  | Désignation |  | Quantité | Unité | Prix unitaire | Prix total
mt01aro010p |  | Granulat recyclé mixte de béton et matériau céramique, de granulométrie comprise entre 40 et 80 mm, fourni par camion. |  | 2 | t | 1048.62 | 2097.24
mo087 |  | Ouvrier professionnel II/OP VRD espaces publics. |  | 0.688 | h | 521.84 | 359.03
|  | Frais de chantier des unités d'ouvrage |  | 2 | % | 2456.27 | 49.13
[6 empty] | Montant total HT: | 2505.4