## Feuille 1
BTT010 | m³ | Chargement des terres.
Chargement des terres provenant d'excavations, avec des moyens mécaniques, dans le camion. Le prix comprend le temps d'attente sur chantier pendant les opérations de charge, mais il ne comprend pas le transport.
Code interne |  |  | Désignation | Quantité | Unité | Prix unitaire | Prix total
mq01pan010a |  |  | Chargeuse sur pneus de 120 kW/1,9 m³. | 0.022 | h | 4458.98 | 98.1
mq04cab010c |  |  | Camion à benne basculante de 12 t de charge, de 162 kW. | 0.022 | h | 4452.34 | 97.95
|  |  | Frais de chantier des unités d'ouvrage | 2 | % | 196.05 | 3.92
[6 empty] | Montant total HT: | 199.97