## Feuille 1
BTX010 | m³ | Extension de terres.
Extension de terres avec un matériau de l'excavation elle-même, en laissant le terrain grossièrement profilé, avec des moyens mécaniques.
Code interne |  |  | Désignation | Quantité | Unité | Prix unitaire | Prix total
mq01pan010a |  |  | Chargeuse sur pneus de 120 kW/1,9 m³. | 0.014 | h | 4458.98 | 62.43
mo087 |  |  | Ouvrier professionnel II/OP VRD espaces publics. | 0.1 | h | 523.78 | 52.38
|  |  | Frais de chantier des unités d'ouvrage | 2 | % | 114.81 | 2.3
[6 empty] | Montant total HT: | 117.11