## Feuille 1
LAP020 | U | Transplantation d'un arbre.
Transplantation d'un arbre de 250 cm de diamètre, avec une transplanteuse.
Code interne |  |  | Désignation | Quantité | Unité | Prix unitaire | Prix total
mq09trp010e |  |  | Transplanteuse hydraulique, pour mottes de terre de 250 cm de diamètre. | 1.54 | h | 107463 | 165493
mo040 |  |  | Compagnon professionnel III/CP2 jardinier. | 1.251 | h | 698.09 | 873.31
mo086 |  |  | Ouvrier professionnel II/OP jardinier. | 2.377 | h | 521.84 | 1240.41
|  |  | Frais de chantier des unités d'ouvrage | 2 | % | 167606 | 3352.13
Coût d'entretien décennal: 160.701,01DA les 10 premières années. | [5 empty] | Montant total HT: | 170959