## Feuille 1
LAP050 | U | Transplantation d'un palmier.
Transplantation d'un palmier de jusqu'à 3 m de hauteur, situé en entourage d'arbre, avec une pelleteuse.
Code interne |  |  | Désignation | Quantité | Unité | Prix unitaire | Prix total
mq01ret020b |  |  | Rétro chargeuse sur pneus, de 70 kW. | 1.65 | h | 4047.78 | 6678.84
mq04cag010b |  |  | Camion grue jusqu'à 10 t de charge maximale. | 0.22 | h | 6206.89 | 1365.52
mo040 |  |  | Compagnon professionnel III/CP2 jardinier. | 0.876 | h | 731.39 | 640.7
mo115 |  |  | Ouvrier jardinier. | 3.753 | h | 526.74 | 1976.86
mo086 |  |  | Ouvrier professionnel II/OP jardinier. | 3.753 | h | 546.7 | 2051.77
|  |  | Frais de chantier des unités d'ouvrage | 2 | % | 12713.69 | 254.27
Coût d'entretien décennal: 12.189,88DA les 10 premières années. | [5 empty] | Montant total HT: | 12967.96