## Feuille 1
LPD020 | m² |  | Recouvrement décoratif du terrain, avec des graviers et des pierres.
Recouvrement décoratif du terrain, avec des graviers et des pierres, réalisé via: maille de polypropylène non tissé, de 150 mm/s de perméabilité à l'eau, exprimée comme indice de vitesse et 90 g/m² de masse surfacique, avec fonction anti-herbes, fixée sur le terrain avec ancrages en acier annelé en forme d'U, de 8 mm de diamètre; extension de graviers de concassage, de granulométrie comprise entre 9 et 12 mm, couleur couleur à choisir, avec des moyens manuels, jusqu'à former une couche uniforme d'épaisseur minimale 5 cm; et extension de pierres calcaires de cavité non travaillé, avec un rendement de 0,1 t/m².
Code interne |  | Désignation |  | Quantité | Unité | Prix unitaire | Prix total
mt48adc010a |  | Graviers de concassage, de granulométrie comprise entre 9 et 12 mm, couleur couleur à choisir, fournis en sacs; pour un usage décoratif. |  | 0.03 | m³ | 10185.9 | 305.58
mt48adc060a |  | Pierres calcaires de cavité non travaillé, pour un usage décoratif. |  | 0.1 | t | 10699.9 | 1069.99
mt48mal010c |  | Maille de polypropylène non tissé, de 150 mm/s de perméabilité à l'eau, exprimée comme indice de vitesse, selon ISO 11058, et 90 g/m² de masse surfacique, avec fonction anti-herbes, perméable à l'air et aux nutriments, chimiquement inerte et stable, aux sols acides comme aux alcalins et avec résistance aux rayons UV. |  | 1.1 | m² | 61.48 | 67.63
mt48mal025 |  | Ancrage en acier annelé en forme de U, de 8 mm de diamètre, pour fixation des filets et des mailles au terrain. |  | 5 | U | 32.94 | 164.7
mt08aaa010a |  | Eau. |  | 0.005 | m³ | 193.59 | 0.97
mq01ret010 |  | Mini rétro chargeuse sur pneus de 15 kW. |  | 0.011 | h | 4514.31 | 49.66
mo040 |  | Compagnon professionnel III/CP2 jardinier. |  | 0.021 | h | 698.09 | 14.66
mo086 |  | Ouvrier professionnel II/OP jardinier. |  | 0.069 | h | 521.84 | 36.01
|  | Frais de chantier des unités d'ouvrage |  | 2 | % | 1709.2 | 34.18
Coût d'entretien décennal: 397,49DA les 10 premières années. | [5 empty] | Montant total HT: | 1743.38