## Feuille 1
LPD050 | m² |  | Revêtement de sol drainant, avec grille alvéolaire et granulats.
Revêtement de sol drainant, pour trafic piéton, avec une résistance à compression de 400 N/mm² et une capacité drainante de 16,2 l/(m²·min), constitué de couche de nivellement compactée de sable avec granulométrie de 0 à 5 mm de diamètre, propre, de 10 cm d'épaisseur, grille alvéolaire en polyéthylène haute densité (HDPE), de 160x120x3 cm, couleur blanche, avec géotextile en polypropylène incorporé sur une de ses faces et couche de remplissage de grave calcaire sélectionnée concassée, couleur, avec granulométrie de 4 à 8 mm de diamètre, de 5 cm d'épaisseur recouvrant la grille alvéolaire.
Code interne |  | Désignation |  | Quantité | Unité | Prix unitaire | Prix total
mt01ara010a |  | Sable avec granulométrie de 0 à 5 mm de diamètre, propre. |  | 0.1 | m³ | 1637.29 | 163.73
mt18rap010j |  | Grille alvéolaire en polyéthylène haute densité (HDPE), de 160x120x3 cm, couleur blanche, avec géotextile en polypropylène incorporé sur une de ses faces, pour la stabilisation des revêtements de sols drainants avec graviers. |  | 1.05 | m² | 2438.91 | 2560.86
mt01arp030b |  | Grave calcaire sélectionnée concassée, couleur, avec granulométrie de 4 à 8 mm de diamètre. |  | 0.05 | m³ | 2250.53 | 112.53
mq01pan070b |  | Mini pelle chargeuse sur pneus, de 52 kW/1 m³ kW. |  | 0.024 | h | 3642.11 | 87.41
mq02rod010d |  | Plaque vibrante à guidage manuel, de 300 kg, largeur de travail 70 cm, réversible. |  | 0.026 | h | 708.25 | 18.41
mo041 |  | Compagnon professionnel III/CP2 VRD espaces publics. |  | 0.125 | h | 731.39 | 91.42
mo087 |  | Ouvrier professionnel II/OP VRD espaces publics. |  | 0.25 | h | 546.7 | 136.68
mo040 |  | Compagnon professionnel III/CP2 jardinier. |  | 0.188 | h | 731.39 | 137.5
mo086 |  | Ouvrier professionnel II/OP jardinier. |  | 0.375 | h | 546.7 | 205.01
|  | Frais de chantier des unités d'ouvrage |  | 2 | % | 3513.55 | 70.27
Coût d'entretien décennal: 440,81DA les 10 premières années. | [5 empty] | Montant total HT: | 3583.82