## Feuille 1
LPI030 | U | Protecteur anti-herbe individuel de base de plantation.
Protecteur anti-herbe individuel de base de plantation, constitué de toile en fibres de jute pour empêcher le développement de mauvaises herbes dans une plantation récente, de 600x600 mm et 15 mm d'épaisseur, avec coupe en forme de Y et filet de raphia sur sa face inférieure.
Code interne |  | Désignation | Quantité | Unité | Prix unitaire | Prix total
mt48ppa010l |  | Toile en fibres de jute pour empêcher le développement de mauvaises herbes dans une plantation récente, de 600x600 mm et 15 mm d'épaisseur, avec coupe en forme de Y et filet de raphia sur sa face inférieure. | 1 | U | 143.82 | 143.82
mo040 |  | Compagnon professionnel III/CP2 jardinier. | 0.003 | h | 698.09 | 2.09
mo086 |  | Ouvrier professionnel II/OP jardinier. | 0.019 | h | 521.84 | 9.91
|  | Frais de chantier des unités d'ouvrage | 2 | % | 155.82 | 3.12
Coût d'entretien décennal: 136,53DA les 10 premières années. |  |  |  |  | Montant total HT: | 158.94