## Feuille 1
LPS020 | m² |  | Géotextile tissé.
Géotextile tissé à base de polypropylène, avec une résistance à la traction longitudinale de 18,0 kN/m, une résistance à la traction transversale de 16,0 kN/m, une ouverture de cône à l'essai de perforation dynamique selon NF EN ISO 13433 inférieure à 17 mm, résistance CBR au poinçonnement 2 kN et une masse surfacique de 83 g/m². Mise en place: avec des recouvrements et avec piquets d'ancrage en acier, en forme de L, de 6 mm de diamètre (2 U/m²), directement sur le terrain.
Code interne |  | Désignation |  | Quantité | Unité | Prix unitaire | Prix total
mt14gsa040aa |  | Géotextile tissé à base de polypropylène, avec une résistance à la traction longitudinale de 18 kN/m, une résistance à la traction transversale de 16 kN/m, une ouverture de cône à l'essai de perforation dynamique selon NF EN ISO 13433 inférieure à 17 mm, résistance CBR au poinçonnement 2 kN et une masse surfacique de 83 g/m², selon NF EN 13252. |  | 1.1 | m² | 162.89 | 179.18
mt48mal015c |  | Piquet d'ancrage en acier, en forme de L, de 6 mm de diamètre, pour fixation des filets et des mailles au terrain. |  | 2 | U | 67.24 | 134.48
mo041 |  | Compagnon professionnel III/CP2 VRD espaces publics. |  | 0.003 | h | 731.39 | 2.19
mo087 |  | Ouvrier professionnel II/OP VRD espaces publics. |  | 0.005 | h | 546.7 | 2.73
|  | Frais de chantier des unités d'ouvrage |  | 2 | % | 318.58 | 6.37
Coût d'entretien décennal: 16,25DA les 10 premières années. | [5 empty] | Montant total HT: | 324.95