## Feuille 1
LSP010 | m² |  | Paroi naturelle.
Paroi de bruyère naturelle, qualité extra, de 80 cm de hauteur, tissu avec fil d'acier galvanisé, fixée avec un fil de fer galvanisé sur un support existant.
Code interne |  | Désignation |  | Quantité | Unité | Prix unitaire | Prix total
mt48cnj010b |  | Bruyère naturelle, qualité extra, de 80 cm de hauteur, tissu avec fil d'acier galvanisé, fourni en rouleaux de 300 cm de largeur. |  | 1 | m² | 149.03 | 149.03
mt08var050 |  | Fil de fer galvanisé pour attacher, de 1,30 mm de diamètre. |  | 0.1 | kg | 193.59 | 19.36
mo040 |  | Compagnon professionnel III/CP2 jardinier. |  | 0.25 | h | 698.09 | 174.52
mo115 |  | Ouvrier jardinier. |  | 0.25 | h | 502.77 | 125.69
|  | Frais de chantier des unités d'ouvrage |  | 2 | % | 468.6 | 9.37
Coût d'entretien décennal: 506,65DA les 10 premières années. | [5 empty] | Montant total HT: | 477.97