## Feuille 1
LSP010 | m² |  | Paroi naturelle.
Paroi de bruyère naturelle, grammage épais, 8 kg/m², tissée tous les 10 cm avec fil d'acier galvanisé de 1 mm de diamètre, occultation de 100%, fixée avec un fil de fer galvanisé sur un support existant.
Code interne |  | Désignation |  | Quantité | Unité | Prix unitaire | Prix total
mt48cnj010h |  | Bruyère naturelle, grammage épais, 8 kg/m², tissée tous les 10 cm avec fil d'acier galvanisé de 1 mm de diamètre, occultation de 100%, fourni en rouleaux de 50 cm de hauteur et 300 cm de longueur. |  | 1 | m² | 682.41 | 682.41
mt08var050 |  | Fil de fer galvanisé pour attacher, de 1,30 mm de diamètre. |  | 0.1 | kg | 194.53 | 19.45
mo040 |  | Compagnon professionnel III/CP2 jardinier. |  | 0.063 | h | 731.39 | 46.08
mo115 |  | Ouvrier jardinier. |  | 0.063 | h | 526.74 | 33.18
|  | Frais de chantier des unités d'ouvrage |  | 2 | % | 781.12 | 15.62
Coût d'entretien décennal: 844,54DA les 10 premières années. | [5 empty] | Montant total HT: | 796.74