## Feuille 1
LTS070 | m² | Bêchage du terrain.
Bêchage du terrain compact, avec des moyens manuels, via pic et houe, atteignant une profondeur jusqu'à 25 cm et l'émiettement complet des mottes.
Code interne |  |  | Désignation | Quantité | Unité | Prix unitaire | Prix total
mo040 |  |  | Compagnon professionnel III/CP2 jardinier. | 0.004 | h | 698.09 | 2.79
mo086 |  |  | Ouvrier professionnel II/OP jardinier. | 0.04 | h | 521.84 | 20.87
|  |  | Frais de chantier des unités d'ouvrage | 2 | % | 23.66 | 0.47
[6 empty] | Montant total HT: | 24.13