## Feuille 1
MAJ020 | U | Bascule.
Bascule en tube d'acier peint au four et panneaux HPL, de 2 places, pour enfant de 3 à 8 ans, avec zone d sécurité de 11,50 m² et 1,00 m de hauteur libre de chute. Mise en place: avec des chevilles chimiques, sur une base de béton.
Code interne |  |  | Désignation | Quantité | Unité | Prix unitaire | Prix total
mt10hmf040qaeg |  |  | Béton non armé prêt à l'emploi BCN: CPJ-CEM II/A 32,5 - P - B 20 - 15/25 - E: 1 - NA - P 18-305. | 0.2 | m³ | 11824.1 | 2364.81
mt50spl105b |  |  | Fixation composée d'une cheville chimique, d'une rondelle et d'une vis en acier. | 4 | U | 569.11 | 2276.44
mt52jig020a |  |  | Bascule en tube d'acier peint au four et panneaux HPL, de 2 places, avec ressorts en acier et sièges en polyéthylène, pour enfant de 3 à 8 ans, avec zone d sécurité de 11,50 m² et 1,00 m de hauteur libre de chute, avec éléments de fixation. Selon NF EN 1176-1 et NF EN 1176-6. | 1 | U | 192745 | 192745
mo041 |  |  | Compagnon professionnel III/CP2 VRD espaces publics. | 3.753 | h | 698.09 | 2619.93
mo087 |  |  | Ouvrier professionnel II/OP VRD espaces publics. | 3.753 | h | 521.84 | 1958.47
|  |  | Frais de chantier des unités d'ouvrage | 2 | % | 201964 | 4039.29
Coût d'entretien décennal: 41.200,72DA les 10 premières années. | [5 empty] | Montant total HT: | 206004