## Feuille 1
MAJ030 | U |  | Balançoire.
Balançoire en bois de pin sylvestre, traité en autoclave, de 2 places, pour enfant de 6 à 12 ans, avec zone d sécurité de 32,00 m² et 1,70 m de hauteur libre de chute. Mise en place: avec des chevilles chimiques, sur une surface de base. Le prix ne comprend pas la surface base.
Code interne |  | Désignation |  | Quantité | Unité | Prix unitaire | Prix total
mt50spl105b |  | Fixation composée d'une cheville chimique, d'une rondelle et d'une vis en acier. |  | 8 | U | 569.11 | 4552.88
mt52jig030qh |  | Balançoire en bois de pin sylvestre, traité en autoclave, de 2 places, avec crochets en polyamide, sièges en polyuréthane et roulements et chaînes en acier inoxydable, pour enfant de 6 à 12 ans, avec zone d sécurité de 32,00 m² et 1,70 m de hauteur libre de chute, avec éléments de fixation. Selon NF EN 1176-1 et NF EN 1176-2. |  | 1 | U | 162762 | 162762
mo041 |  | Compagnon professionnel III/CP2 VRD espaces publics. |  | 3.753 | h | 698.09 | 2619.93
mo087 |  | Ouvrier professionnel II/OP VRD espaces publics. |  | 3.753 | h | 521.84 | 1958.47
|  | Frais de chantier des unités d'ouvrage |  | 2 | % | 171893 | 3437.87
Coût d'entretien décennal: 35.066,26DA les 10 premières années. | [5 empty] | Montant total HT: | 175331