## Feuille 1
MAJ080 | U | Cabane pour enfants.
Maison avec tables et bancs en bois de pin sylvestre, traité en autoclave, de 1,46 m de hauteur, pour enfant de 2 à 6 ans, avec zone d sécurité de 17,40 m² et 0,60 m de hauteur libre de chute. Mise en place: avec des chevilles chimiques, sur une base de béton.
Code interne |  |  | Désignation | Quantité | Unité | Prix unitaire | Prix total
mt10hmf040qaeg |  |  | Béton non armé prêt à l'emploi BCN: CPJ-CEM II/A 32,5 - P - B 20 - 15/25 - E: 1 - NA - P 18-305. | 0.4 | m³ | 11824.1 | 4729.62
mt50spl105b |  |  | Fixation composée d'une cheville chimique, d'une rondelle et d'une vis en acier. | 8 | U | 569.11 | 4552.88
mt52jig080a |  |  | Maison avec tables et bancs en bois de pin sylvestre, traité en autoclave, de 1,46 m de hauteur, pour enfant de 2 à 6 ans, avec zone d sécurité de 17,40 m² et 0,60 m de hauteur libre de chute, avec éléments de fixation. Selon NF EN 1176-1 et NF EN 1176-2. | 1 | U | 422891 | 422891
mo041 |  |  | Compagnon professionnel III/CP2 VRD espaces publics. | 3.753 | h | 698.09 | 2619.93
mo087 |  |  | Ouvrier professionnel II/OP VRD espaces publics. | 3.753 | h | 521.84 | 1958.47
|  |  | Frais de chantier des unités d'ouvrage | 2 | % | 436752 | 8735.04
Coût d'entretien décennal: 89.097,38DA les 10 premières années. | [5 empty] | Montant total HT: | 445487