## Feuille 1
MAJ060 | U | Filet tridimensionnel.
Filet tridimensionnel de forme pyramidale constitué de poteau en acier galvanisé à chaud de 3,00 m de hauteur et filet en polyamide, pour enfant de 5 à 12 ans, avec zone d sécurité de 45,00 m² et 1,50 m de hauteur libre de chute. Mise en place: avec des chevilles chimiques, sur une base de béton.
Code interne |  |  | Désignation | Quantité | Unité | Prix unitaire | Prix total
mt10hmf040qaeg |  |  | Béton non armé prêt à l'emploi BCN: CPJ-CEM II/A 32,5 - P - B 20 - 15/25 - E: 1 - NA - P 18-305. | 3.5 | m³ | 11881.5 | 41585.2
mt50spl105b |  |  | Fixation composée d'une cheville chimique, d'une rondelle et d'une vis en acier. | 4 | U | 572.25 | 2289
mt52jig060a |  |  | Filet tridimensionnel de forme pyramidale constitué de poteau en acier galvanisé à chaud de 3,00 m de hauteur, avec tête en aluminium, couvre-poteaux en caoutchouc et filet en polyamide avec âme intérieure en acier, pour enfant de 5 à 12 ans, avec zone d sécurité de 45,00 m² et 1,50 m de hauteur libre de chute, avec éléments de fixation. Selon NF EN 1176-1 et NF EN 1176-11. | 1 | U | 681220 | 681220
mo041 |  |  | Compagnon professionnel III/CP2 VRD espaces publics. | 16.265 | h | 700.68 | 11396.6
mo087 |  |  | Ouvrier professionnel II/OP VRD espaces publics. | 16.265 | h | 523.78 | 8519.28
|  |  | Frais de chantier des unités d'ouvrage | 2 | % | 745010 | 14900.2
Coût d'entretien décennal: 151.982,04DA les 10 premières années. | [5 empty] | Montant total HT: | 759910