## Feuille 1
MBB050 | U |  | Équipement parcours santé séniors, type balançoire.
Équipement parcours santé, type balançoire, pour deux utilisateurs, de tube en acier galvanisé peint au four, de 81x67x132 cm. Mise en place: avec des chevilles chimiques, sur une surface de base. Le prix ne comprend pas la surface base.
Code interne |  | Désignation |  | Quantité | Unité | Prix unitaire | Prix total
mt50spl105b |  | Fixation composée d'une cheville chimique, d'une rondelle et d'une vis en acier. |  | 4 | U | 569.11 | 2276.44
mt52jbs050a |  | Équipement parcours santé, type balançoire, pour deux utilisateurs, constitué de poteau de tube en acier galvanisé peint au four, éléments métalliques de maintien des utilisateurs, plateformes de soutien des utilisateurs, poignées en plastique, plaque de base avec quatre points d'ancrage, cache antivandalisme pour la protection des ancrages, vis d'acier galvanisé et écrous autobloquants, de 81x67x132 cm, avec zone d sécurité de 6 m²; pour la réalisation d'exercices d'amélioration de la flexibilité et de la coordination générale du corps et du renforcement de la musculature lombaire, dorsale et des hanches chez les séniors. |  | 1 | U | 72661.7 | 72661.7
mo041 |  | Compagnon professionnel III/CP2 VRD espaces publics. |  | 1.877 | h | 698.09 | 1310.31
mo087 |  | Ouvrier professionnel II/OP VRD espaces publics. |  | 1.877 | h | 521.84 | 979.49
|  | Frais de chantier des unités d'ouvrage |  | 2 | % | 77227.94 | 1544.56
[6 empty] | Montant total HT: | 78772.5