## Feuille 1
MCE020 | U | Fontaine canine.
Fontaine canine en acier inoxydable AISI 304, avec récipient de 1 l de capacité et système de vidange manuelle à l'aide d'un bouchon avec manche, mise en place par soudure. Le prix ne comprend pas la surface support.
Code interne |  |  | Désignation | Quantité | Unité | Prix unitaire | Prix total
mt52moc080 |  |  | Fontaine canine en acier inoxydable AISI 304, avec récipient de 1 l de capacité et système de vidange manuelle à l'aide d'un bouchon avec manche, y compris vis et plaque d'ancrage pour fixer au revêtement de sol. | 1 | U | 154881 | 154881
mt10hmf040qaed |  |  | Béton non armé prêt à l'emploi BCN: CPJ-CEM II/A 32,5 - TP - B 20 - 15/25 - E: 1 - NA - P 18-305. | 0.25 | m³ | 12471.9 | 3117.98
mo041 |  |  | Compagnon professionnel III/CP2 VRD espaces publics. | 0.125 | h | 731.39 | 91.42
mo087 |  |  | Ouvrier professionnel II/OP VRD espaces publics. | 0.125 | h | 546.7 | 68.34
|  |  | Frais de chantier des unités d'ouvrage | 2 | % | 158158.74 | 3163.17
Coût d'entretien décennal: 43.395,53DA les 10 premières années. | [5 empty] | Montant total HT: | 161321.91