## Feuille 1
MFB050 | U | Jardinière en béton préfabriqué.
Jardinière circulaire en béton préfabriqué, de 130 cm de diamètre et 65 cm de hauteur.
Code interne |  | Désignation | Quantité | Unité | Prix unitaire | Prix total
mt52mug240k |  | Jardinière circulaire en béton préfabriqué, de 130 cm de diamètre et 65 cm de hauteur. | 1 | U | 99029.1 | 99029.1
mq04cag010a |  | Camion grue jusqu'à 6 t de charge maximale. | 0.88 | h | 5480.9 | 4823.19
mo041 |  | Compagnon professionnel III/CP2 VRD espaces publics. | 1.001 | h | 700.68 | 701.38
mo087 |  | Ouvrier professionnel II/OP VRD espaces publics. | 1.752 | h | 523.78 | 917.66
|  | Frais de chantier des unités d'ouvrage | 2 | % | 105471.33 | 2109.43
Coût d'entretien décennal: 114.035,56DA les 10 premières années. |  |  |  |  | Montant total HT: | 107580.76