## Feuille 1
MFB050 | U | Jardinière en béton préfabriqué.
Jardinière circulaire en béton préfabriqué, de 180 cm de diamètre et 90 cm de hauteur.
Code interne |  | Désignation | Quantité | Unité | Prix unitaire | Prix total
mt52mug240l |  | Jardinière circulaire en béton préfabriqué, de 180 cm de diamètre et 90 cm de hauteur. | 1 | U | 156714 | 156714
mq04cag010a |  | Camion grue jusqu'à 6 t de charge maximale. | 1.65 | h | 5480.9 | 9043.49
mo041 |  | Compagnon professionnel III/CP2 VRD espaces publics. | 1.877 | h | 700.68 | 1315.18
mo087 |  | Ouvrier professionnel II/OP VRD espaces publics. | 2.502 | h | 523.78 | 1310.5
|  | Frais de chantier des unités d'ouvrage | 2 | % | 168383 | 3367.65
Coût d'entretien décennal: 182.055,40DA les 10 premières années. |  |  |  |  | Montant total HT: | 171750