## Feuille 1
MFG040 | U | Bord métallique en acier galvanisé, pour entourage d'arbre.
Bordure métallique, en pièce flexible de tôle pliée en acier galvanisé de 16 microns d'épaisseur moyenne, de 175 mm de hauteur, 2,0 mm d'épaisseur et 920 mm de diamètre, avec l'extrémité supérieure arrondie avec une largeur de 14 mm et avec leurs côtés unis entre eux via vis passantes ou autoformeuses en acier galvanisé, introduite dans le terrain, pour entourage d'arbre.
Code interne |  |  | Désignation | Quantité | Unité | Prix unitaire | Prix total
mt18bmp060hA |  |  | Bordure métallique, en pièce flexible de tôle pliée en acier galvanisé de 16 microns d'épaisseur moyenne, de 175 mm de hauteur, 2 mm d'épaisseur et 920 mm de diamètre, avec l'extrémité supérieure arrondie avec une largeur de 14 mm et avec leurs côtés unis entre eux via vis passantes ou autoformeuses en acier galvanisé, à introduire dans le terrain. | 1 | U | 3993.52 | 3993.52
mo087 |  |  | Ouvrier professionnel II/OP VRD espaces publics. | 0.1 | h | 521.84 | 52.18
|  |  | Frais de chantier des unités d'ouvrage | 2 | % | 4045.7 | 80.91
Coût d'entretien décennal: 2.205,26DA les 10 premières années. | [5 empty] | Montant total HT: | 4126.61