## Feuille 1
MPA010 | U |  | Passerelle piétonne en bois.
Passerelle piétonne flexible de 110 cm de largeur, constituée de planches de bois de pin traité en autoclave, unies entre elles par 3 cordes, qui servent à encadrer les tronçons de la passerelle.
Code interne |  | Désignation |  | Quantité | Unité | Prix unitaire | Prix total
mt52dlv040a |  | Passerelle piétonne flexible de 110 cm de largeur, constituée de planches de bois de pin traité en autoclave, de 110x15x5 cm, unies entre elles par 3 cordes, qui servent à encadrer les tronçons de la passerelle. |  | 1 | m | 17174.6 | 17174.6
mo041 |  | Compagnon professionnel III/CP2 VRD espaces publics. |  | 0.313 | h | 700.68 | 219.31
mo087 |  | Ouvrier professionnel II/OP VRD espaces publics. |  | 0.313 | h | 523.78 | 163.94
|  | Frais de chantier des unités d'ouvrage |  | 2 | % | 17557.8 | 351.16
Coût d'entretien décennal: 9.438,03DA les 10 premières années. | [5 empty] | Montant total HT: | 17909