## Feuille 1
MQC010 | U | Borne indicatrice d'exercice.
Borne indicatrice d'exercice physique à l'air libre, en bois de pin sylvestre, traité en autoclave, terminée avec un vernis protecteur, constituée de panneau et poteau de 0,15 m de côté et 1,50 m de hauteur visible, avec visserie en acier galvanisé, cachée et protégée avec des caches-vis de sécurité, fixé à une base de béton BCN: CPJ-CEM II/A 32,5 - P - B 20 - 15/25 - E: 1 - NA - P 18-305.
Code interne |  |  | Désignation | Quantité | Unité | Prix unitaire | Prix total
mt10hmf040qaeg |  |  | Béton non armé prêt à l'emploi BCN: CPJ-CEM II/A 32,5 - P - B 20 - 15/25 - E: 1 - NA - P 18-305. | 0.15 | m³ | 11824.1 | 1773.61
mt52dep200c |  |  | Borne indicatrice d'exercice physique à l'air libre, en bois de pin sylvestre, traité en autoclave, avec classe d'emploi 4 selon NF EN 335, terminée avec un vernis protecteur, constituée de panneau et poteau de 0,15 m de côté et 1,50 m de hauteur visible, avec visserie en acier galvanisé, cachée et protégée avec des caches-vis de sécurité, y compris éléments de fixation. | 1 | U | 12849.7 | 12849.7
mo041 |  |  | Compagnon professionnel III/CP2 VRD espaces publics. | 0.5 | h | 698.09 | 349.05
mo087 |  |  | Ouvrier professionnel II/OP VRD espaces publics. | 0.876 | h | 521.84 | 457.13
|  |  | Frais de chantier des unités d'ouvrage | 2 | % | 15429.4 | 308.59
Coût d'entretien décennal: 3.147,61DA les 10 premières années. | [5 empty] | Montant total HT: | 15738