## Feuille 1
MQM050 | U |  | Marquage et signalisation de pistes sportives, avec peinture plastique.
Application manuelle de deux couches de peinture plastique antidérapante, couleur blanche, finition satiné, texture lisse, la première couche diluée avec 20% d'eau et la suivante diluée avec 5% d'eau ou non diluée; pour marquage et signalisation de terrain de padel, avec lignes de 5 cm de largeur, continues ou discontinues, selon les normes fédératives.
Code interne |  | Désignation |  | Quantité | Unité | Prix unitaire | Prix total
mt27pii060x |  | Peinture plastique, à base de résines acryliques, couleur blanche, finition satinée, texture lisse, antidérapante; à appliquer à la brosse, au rouleau ou au pistolet. |  | 0.39 | l | 1489.66 | 580.97
mt27wav020b |  | Ruban adhésif de masquage, de 50 mm de largeur. |  | 74.58 | m | 24.74 | 1845.11
mo038 |  | Compagnon professionnel III/CP2 peintre. |  | 5.09 | h | 698.09 | 3553.28
mo076 |  | Ouvrier professionnel II/OP peintre. |  | 5.09 | h | 521.84 | 2656.17
|  | Frais de chantier des unités d'ouvrage |  | 2 | % | 8635.53 | 172.71
Coût d'entretien décennal: 14.005,10DA les 10 premières années. | [5 empty] | Montant total HT: | 8808.24