## Feuille 1
MRC020 | U | Chaise.
Chaise cylindrique, de 135 cm de diamètre avec siège et dossier en béton préfabriqué, fixé à une surface support avec éléments d'ancrage. Le prix ne comprend pas la surface support.
Code interne |  |  | Désignation | Quantité | Unité | Prix unitaire | Prix total
mt50spl105b |  |  | Fixation composée d'une cheville chimique, d'une rondelle et d'une vis en acier. | 4 | U | 572.25 | 2289
mt52mug220co |  |  | Chaise cylindrique, de 135 cm de diamètre avec siège et dossier en béton préfabriqué. | 1 | U | 144039 | 144039
mo041 |  |  | Compagnon professionnel III/CP2 VRD espaces publics. | 0.375 | h | 700.68 | 262.76
mo087 |  |  | Ouvrier professionnel II/OP VRD espaces publics. | 0.225 | h | 523.78 | 117.85
|  |  | Frais de chantier des unités d'ouvrage | 2 | % | 146709 | 2934.18
Coût d'entretien décennal: 95.771,48DA les 10 premières années. | [5 empty] | Montant total HT: | 149643