## Feuille 1
SCE010 | m |  | Système provisoire de protection d'une trémie d'escalier en construction, avec garde-corps.
Système provisoire de protection d'une trémie d'escalier en construction de 1 m de hauteur, constitué: d'une lisse haute de tube en acier de 25 mm de diamètre et 2500 mm de longueur, amortissable en 150 utilisations; d'une lisse intermédiaire de tube en acier de 25 mm de diamètre et 2500 mm de longueur, amortissable en 150 utilisations; d'une plinthe de petite planche en bois de pin de 15x5,2 cm, amortissable en 4 utilisations et potelets de type pince-dalles de sécurité fabriqués en acier de première qualité peint au four en époxy-polyester, de 35x35 mm et 1500 mm de longueur, espacés au plus de 2 m et fixés au plancher pour serrage.
Code interne |  | Désignation |  | Quantité | Unité | Prix unitaire | Prix total
mt50spb030g |  | Potelet de type pince-dalles de sécurité fabriqué en acier de première qualité peint au four en époxy-polyester, de 35x35 mm et 1500 mm de longueur, avec serrage vers le haut. |  | 0.035 | U | 2404.73 | 84.17
mt50spb050a |  | Lisse pour potelet matrice, en tube d'acier peint au four en époxy-polyester, de 25 mm de diamètre et 2500 mm de longueur. |  | 0.005 | U | 688.4 | 3.44
mt50spa050g |  | Petite planche en bois de pin, dimensions 15x5,2 cm. |  | 0.002 | m³ | 42396.3 | 84.79
mo119 |  | Compagnon professionnel III/CP2 Sécurité et Santé. |  | 0.188 | h | 698.09 | 131.24
mo120 |  | Ouvrier Sécurité et Santé. |  | 0.188 | h | 502.77 | 94.52
|  | Frais de chantier des unités d'ouvrage |  | 2 | % | 398.16 | 7.96
[6 empty] | Montant total HT: | 406.12