## Feuille 1
SCL020 | U |  | Ligne d'ancrage horizontale permanente, formée d'un câble en acier, avec amortisseur de chutes.
Ligne d'ancrage horizontale permanente, d'un câble en acier, avec amortisseur de chutes, de 10 m de longueur, classe C, composée de 1 ancrage terminal en alliage d'aluminium L-2653 avec traitement thermique T6, finition avec peinture époxy-polyester; 1 ancrage terminal avec amortisseur en acier inoxydable AISI 316, finition brillante; 1 ancrage intermédiaire en alliage d'aluminium L-2653 avec traitement thermique T6, finition avec peinture époxy-polyester; câble flexible en acier galvanisé, de 10 mm de diamètre, composé de 7 cordons de 19 fils; tendeur à boîte ouverte, avec une boucle à une extrémité et une fourche à l'extrémité opposée; ensemble d'un repose-câbles et d'un terminal manuel; protecteur pour cordon; plaque de signalisation et ensemble de deux adhésifs de sécurité. Comprend les éléments pour la fixation des composants de la ligne d'ancrage au support.
Code interne |  | Désignation |  | Quantité | Unité | Prix unitaire | Prix total
mt50spl110 |  | Ancrage terminal en alliage d'aluminium L-2653 avec traitement thermique T6, finition avec peinture époxy-polyester. |  | 1 | U | 1408.42 | 1408.42
mt50spl105a |  | Fixation composée d'une cheville chimique, d'une rondelle et d'une vis en acier de 12 mm de diamètre et 80 mm de longueur. |  | 6 | U | 569.11 | 3414.66
mt50spl100 |  | Ancrage terminal avec amortisseur, en acier inoxydable AISI 316, finition brillante. |  | 1 | U | 12330.9 | 12330.9
mt50spl005 |  | Fixation composée d'une cheville chimique, d'une rondelle et d'une vis en acier inoxydable de 12 mm de diamètre et 80 mm de longueur. |  | 4 | U | 689.84 | 2759.36
mt50spl120 |  | Ancrage intermédiaire en alliage d'aluminium L-2653 avec traitement thermique T6, finition avec peinture époxy-polyester. |  | 1 | U | 3664.76 | 3664.76
mt50spl130 |  | Câble flexible en acier galvanisé, de 10 mm de diamètre, composé de 7 cordons de 19 fils, y compris une tension finale avec étui en cuivre et un garde-câble à une extrémité. |  | 10.5 | m | 251.5 | 2640.75
mt50spl040 |  | Tendeur à boîte ouverte, avec une boucle à une extrémité et une fourche à l'extrémité opposée. |  | 1 | U | 9485.28 | 9485.28
mt50spl050 |  | Ensemble d'un repose-câbles et d'un terminal manuel, en acier inoxydable. |  | 1 | U | 3592.91 | 3592.91
mt50spl080 |  | Protecteur pour cordon, en PVC, couleur jaune. |  | 1 | U | 574.87 | 574.87
mt50spl060 |  | Plaque de signalisation de la ligne d'ancrage. |  | 1 | U | 1782.09 | 1782.09
mt50spl070 |  | Ensemble de deux adhésifs de sécurité. |  | 1 | U | 2155.75 | 2155.75
mo119 |  | Compagnon professionnel III/CP2 Sécurité et Santé. |  | 0.801 | h | 698.09 | 559.17
mo120 |  | Ouvrier Sécurité et Santé. |  | 1.201 | h | 502.77 | 603.83
|  | Frais de chantier des unités d'ouvrage |  | 2 | % | 44972.7 | 899.45
[6 empty] | Montant total HT: | 45872.2