## Feuille 1
SCS050 | U | Mise à la terre indépendante pour installation provisoire de chantier.
Mise à la terre indépendante, pour installation provisoire de chantier, composée de piquet en acier cuivré de 2 m de longueur, enfoncé dans le terrain, connecté à barrette de mesure, dans un regard en polypropylène de 30x30 cm, excavation préalable avec des moyens manuels et remblayage postérieur de l'arrière avec un matériau granulaire. Comprend le boulon en U pour la connexion du piquet au conducteur de terre et les additifs pour diminuer la résistivité du terrain.
Code interne |  | Désignation | Quantité | Unité | Prix unitaire | Prix total
mt35tte010b |  | Électrode pour réseau de prise de terre cuivré avec 300 µm, fabriqué en acier, de 15 mm de diamètre et de 2 m de longueur. | 1 | U | 3367.35 | 3367.35
mt35ttc010e |  | Conducteur de cuivre nu, de 25 mm². | 0.25 | m | 935.38 | 233.85
mt35tta040 |  | Boulon en U pour connexion du piquet. | 1 | U | 187.08 | 187.08
mt35tta010 |  | Regard en polypropylène pour prise de terre, de 300x300 mm, avec couvercle de registre. | 1 | U | 13843.6 | 13843.6
mt35tta030 |  | Barrette de mesure de l'installation électrique. | 1 | U | 8605.46 | 8605.46
mt35tta060 |  | Sac de 5 kg de sels minéraux pour l'amélioration de la conductivité de mises à terre. | 0.333 | U | 654.76 | 218.04
mt35www020 |  | Produits complémentaires pour installations de prise de terre. | 1 | U | 215.14 | 215.14
mo119 |  | Compagnon professionnel III/CP2 Sécurité et Santé. | 0.313 | h | 698.09 | 218.5
mo120 |  | Ouvrier Sécurité et Santé. | 0.668 | h | 502.77 | 335.85
|  | Frais de chantier des unités d'ouvrage | 2 | % | 27224.8 | 544.5
[5 empty] | Montant total HT: | 27769.3