## Feuille 1
SCS050 | U | Mise à la terre indépendante pour installation provisoire de chantier.
Mise à la terre indépendante, pour installation provisoire de chantier, composée de piquet en acier cuivré de 2 m de longueur, enfoncé dans le terrain, connecté à barrette de mesure, dans un regard en polypropylène de 30x30 cm. Comprend le boulon en U pour la connexion du piquet au conducteur de terre et les additifs pour diminuer la résistivité du terrain. Le prix ne comprend ni l'excavation ni le remblai de l'arrière.
Code interne |  | Désignation | Quantité | Unité | Prix unitaire | Prix total
mt35tte010b |  | Électrode pour réseau de prise de terre cuivré avec 300 µm, fabriqué en acier, de 15 mm de diamètre et de 2 m de longueur. | 1 | U | 3367.35 | 3367.35
mt35ttc010e |  | Conducteur de cuivre nu, de 25 mm². | 0.25 | m | 935.38 | 233.85
mt35tta040 |  | Boulon en U pour connexion du piquet. | 1 | U | 187.08 | 187.08
mt35tta010 |  | Regard en polypropylène pour prise de terre, de 300x300 mm, avec couvercle de registre. | 1 | U | 13843.6 | 13843.6
mt35tta030 |  | Barrette de mesure de l'installation électrique. | 1 | U | 8605.46 | 8605.46
mt35tta060 |  | Sac de 5 kg de sels minéraux pour l'amélioration de la conductivité de mises à terre. | 0.333 | U | 654.76 | 218.04
mt35www020 |  | Produits complémentaires pour installations de prise de terre. | 1 | U | 215.14 | 215.14
mo119 |  | Compagnon professionnel III/CP2 Sécurité et Santé. | 0.313 | h | 698.09 | 218.5
mo120 |  | Ouvrier Sécurité et Santé. | 0.314 | h | 502.77 | 157.87
|  | Frais de chantier des unités d'ouvrage | 2 | % | 27046.9 | 540.94
[5 empty] | Montant total HT: | 27587.8