## Feuille 1
SSH020 | m | Marque routière transversale.
Application manuelle de peinture alkyde couleur jaune, pour marque routière transversale discontinue, de 40 cm de largeur, pour ligne de cédez le passage.
Code interne |  |  | Désignation | Quantité | Unité | Prix unitaire | Prix total
mt27mvh030b |  |  | Peinture alkyde couleur jaune, selon NF EN 1871. | 0.081 | kg | 373.62 | 30.26
mo119 |  |  | Compagnon professionnel III/CP2 Sécurité et Santé. | 0.031 | h | 698.09 | 21.64
mo120 |  |  | Ouvrier Sécurité et Santé. | 0.016 | h | 502.77 | 8.04
|  |  | Frais de chantier des unités d'ouvrage | 2 | % | 59.94 | 1.2
[6 empty] | Montant total HT: | 61.14