## Feuille 1
VBB040 | m |  | Bordure en demi-rondins de bois.
Bordure constituée de demi-rondins en bois de pin traité en autoclave avec des sels hydrosolubles, de 8 à 10 cm de diamètre et 70 cm de hauteur, enroulés et unis entre eux avec du fil de fer galvanisé, enfoncés dans le terrain, dépassant de 35 cm du sol.
Code interne |  | Désignation |  | Quantité | Unité | Prix unitaire | Prix total
mt18bma020c |  | Bordure en demi-rondins en bois de pin traité en autoclave avec des sels hydrosolubles, avec classe d'emploi 4 selon NF EN 335, de 8 à 10 cm de diamètre et 70 cm de hauteur, enroulés et unis entre eux avec du fil de fer galvanisé. |  | 1.05 | m | 3389.92 | 3559.42
mo041 |  | Compagnon professionnel III/CP2 VRD espaces publics. |  | 0.751 | h | 698.09 | 524.27
mo087 |  | Ouvrier professionnel II/OP VRD espaces publics. |  | 1.001 | h | 521.84 | 522.36
|  | Frais de chantier des unités d'ouvrage |  | 2 | % | 4606.05 | 92.12
Coût d'entretien décennal: 1.245,02DA les 10 premières années. | [5 empty] | Montant total HT: | 4698.17