## Feuille 1
VBB030 | m |  | Bordure de pointes de traverses en bois.
Bordure constituée de pointes de traverses en bois de pin, de 20x10 cm et 35 cm de hauteur, traité en autoclave avec des sels hydrosolubles, avec classe d'emploi 4 selon NF EN 335, enfoncées dans le terrain, dépassant de 15 cm du sol.
Code interne |  | Désignation |  | Quantité | Unité | Prix unitaire | Prix total
mt18bma010b |  | Traverse en bois de pin, de 20x10 cm, traité en autoclave avec des sels hydrosolubles, avec classe d'emploi 4 selon NF EN 335. |  | 1.785 | m | 919.94 | 1642.09
mo041 |  | Compagnon professionnel III/CP2 VRD espaces publics. |  | 0.626 | h | 698.09 | 437
mo087 |  | Ouvrier professionnel II/OP VRD espaces publics. |  | 1.001 | h | 521.84 | 522.36
|  | Frais de chantier des unités d'ouvrage |  | 2 | % | 2601.45 | 52.03
Coût d'entretien décennal: 912,80DA les 10 premières années. | [5 empty] | Montant total HT: | 2653.48