## Feuille 1
VBP010 | m | Bordure en pierre naturelle.
Bordure droite en granit Blanc Berrocal, constituée de pièces de 10x15 cm de section, longueur libre entre 50 et 100 cm, arêtes obliques de 3 mm, faces visibles et bords sciés, pour mise en place sur les voies routières, sur base de béton massif BCN: CPJ-CEM II/A 32,5 - P - B 20 - 15/25 - E: 1 - NA - P 18-305 de 20 cm d'épaisseur et 10 cm de largeur de chaque côté du bord, coulage depuis le camion, extension et vibrage, avec finition lissée à la règle, selon les pentes du projet et placé sur plateforme avec indice CBR > 5 (California Bearing Ratio), non comprise dans ce prix.
Code interne |  |  | Désignation | Quantité | Unité | Prix unitaire | Prix total
mt10hmf040qaeg |  |  | Béton non armé prêt à l'emploi BCN: CPJ-CEM II/A 32,5 - P - B 20 - 15/25 - E: 1 - NA - P 18-305. | 0.084 | m³ | 11824.1 | 993.22
mt08aaa010a |  |  | Eau. | 0.006 | m³ | 193.59 | 1.16
mt01arg005a |  |  | Sable de carrière, pour mortier confectionné sur le chantier. | 0.007 | t | 2050.41 | 14.35
mt08cem000a |  |  | Ciment gris en sacs. | 1 | kg | 14.07 | 14.07
mt18jbp020aaa |  |  | Bordure droite en granit Blanc Berrocal, constituée de pièces de 10x15 cm de section, longueur libre entre 50 et 100 cm, arêtes obliques de 3 mm, faces visibles et bords sciés, selon NF EN 1343. | 1 | m | 1564.77 | 1564.77
mq06hor010 |  |  | Bétonnière électrique avec une capacité de gâchage de 160 l. | 0.006 | h | 339.58 | 2.04
mo041 |  |  | Compagnon professionnel III/CP2 VRD espaces publics. | 0.375 | h | 698.09 | 261.78
mo087 |  |  | Ouvrier professionnel II/OP VRD espaces publics. | 0.415 | h | 521.84 | 216.56
|  |  | Frais de chantier des unités d'ouvrage | 2 | % | 3067.95 | 61.36
Coût d'entretien décennal: 281,64DA les 10 premières années. | [5 empty] | Montant total HT: | 3129.31