## Feuille 1
VPP020 | m³ | Sous-base granulaire.
Sous-base granulaire avec grave artificielle granitique, et compactage au 100% du Proctor Modifié avec des moyens mécaniques, en couches de 30 cm d'épaisseur, jusqu'à atteindre une densité sèche supérieure ou égale à au 100% du Proctor Modifié de celle maximale obtenue à l'essai Proctor Modifié, pour amélioration des propriétés résistantes du terrain. Le prix ne comprend pas la réalisation de l'essai Proctor Modifié.
Code interne |  | Désignation | Quantité | Unité | Prix unitaire | Prix total
mt01zah010d |  | Grave artificielle granitique. | 2.2 | t | 1064.32 | 2341.5
mq02rot030b |  | Compacteur tandem autopropulsé, de 63 kW, de 9,65 t, largeur de travail 168 cm. | 0.11 | h | 3519.13 | 387.1
mq04dua020b |  | Dumper à décharge frontale de 2 t de charge utile. | 0.11 | h | 795.67 | 87.52
mq02cia020j |  | Camion citerne de 8 m³ de capacité. | 0.011 | h | 3440.2 | 37.84
mo113 |  | Ouvrier d'exécution I/OE1 construction. | 0.275 | h | 329.49 | 90.61
|  | Frais de chantier des unités d'ouvrage | 2 | % | 2944.57 | 58.89
[5 empty] | Montant total HT: | 3003.46