## Feuille 1
VPP020 |  | m³ | Bases et sous-bases granulaires.
Sous-base granulaire avec grave artificielle calcaire, et compactage au 100% du Proctor Modifié avec des moyens mécaniques, en couches de 30 cm d'épaisseur, jusqu'à atteindre une densité sèche supérieure ou égale à au 100% du Proctor Modifié de celle maximale obtenue à l'essai Proctor Modifié, pour amélioration des propriétés résistantes du terrain.
Code interne | Désignation |  |  | Quantité | Unité | Prix unitaire | Prix total
mt01zah010c | Grave concassée ou artificielle, carrière calcaire. |  |  | 2.2 | t | 875.06 | 1925.13
mq02rot030b | Compacteur tandem autopropulsé, de 63 kW, de 9,65 t, largeur de travail 168 cm. |  |  | 0.108 | h | 3266.56 | 352.79
mq04dua020b | Dumper à décharge frontale de 2 t de charge utile. |  |  | 0.108 | h | 737.51 | 79.65
mq02cia020j | Camion citerne de 8 m³ de capacité. |  |  | 0.011 | h | 3193.3 | 35.13
mo111 | Ouvrier d'exécution I/OE1 VRD espaces privés. |  |  | 0.267 | h | 262.38 | 70.06
| Moyens auxiliaires |  |  | 2 | % | 2462.76 | 49.26
| Coûts indirects |  |  | 3 | % | 2512.02 | 75.36
[6 empty] | Montant total HT: | 2587.38