## Feuille 1
VSH040 | m |  | Marquage routier de rebord.
Application manuelle de peinture plastique pour extérieur, à base de résines acryliques, couleur noire, finition satiné, texture lisse, pour marquage routier de rebord, de 15 cm de largeur.
Code interne |  | Désignation |  | Quantité | Unité | Prix unitaire | Prix total
mt27mvh020c |  | Peinture plastique pour extérieur, à base de résines acryliques, couleur noire, finition satiné, texture lisse, selon NF EN 1871. |  | 0.108 | kg | 272.17 | 29.39
mo041 |  | Compagnon professionnel III/CP2 VRD espaces publics. |  | 0.055 | h | 698.09 | 38.39
mo087 |  | Ouvrier professionnel II/OP VRD espaces publics. |  | 0.028 | h | 521.84 | 14.61
|  | Frais de chantier des unités d'ouvrage |  | 2 | % | 82.39 | 1.65
[6 empty] | Montant total HT: | 84.04