## Feuille 1
VSH040 | m | Marquage routier de rebord.
Application mécanique avec une machine autopropulsée de peinture alkyde couleur noire, pour marquage routier de rebord, de 30 cm de largeur.
Code interne |  |  | Désignation | Quantité | Unité | Prix unitaire | Prix total
mt27mvh030c |  |  | Peinture alkyde couleur noire, selon NF EN 1871. | 0.216 | kg | 373.62 | 80.7
mq11bar010 |  |  | Balayeuse remorquée avec moteur auxiliaire. | 0.001 | h | 6562.21 | 6.56
mq08war010b |  |  | Machine autopropulsée, pour peinture de marques routières sur la chaussée. | 0.001 | h | 4409.59 | 4.41
mo041 |  |  | Compagnon professionnel III/CP2 VRD espaces publics. | 0.018 | h | 698.09 | 12.57
mo087 |  |  | Ouvrier professionnel II/OP VRD espaces publics. | 0.008 | h | 521.84 | 4.17
|  |  | Frais de chantier des unités d'ouvrage | 2 | % | 108.41 | 2.17
[6 empty] | Montant total HT: | 110.58