## Feuille 1
VSH040 | m | Marquage routier de rebord.
Application manuelle de peinture alkyde couleur noire, pour marquage routier de rebord, de 40 cm de largeur.
Code interne |  |  | Désignation | Quantité | Unité | Prix unitaire | Prix total
mt27mvh030c |  |  | Peinture alkyde couleur noire, selon NF EN 1871. | 0.288 | kg | 373.62 | 107.6
mo041 |  |  | Compagnon professionnel III/CP2 VRD espaces publics. | 0.055 | h | 698.09 | 38.39
mo087 |  |  | Ouvrier professionnel II/OP VRD espaces publics. | 0.028 | h | 521.84 | 14.61
|  |  | Frais de chantier des unités d'ouvrage | 2 | % | 160.6 | 3.21
[6 empty] | Montant total HT: | 163.81