## Feuille 1
VSH040 | m | Marquage routier de rebord.
Application mécanique avec une machine autopropulsée de peinture plastique pour extérieur, à base de résines acryliques, couleur noire, finition satiné, texture lisse, pour marquage routier de rebord, de 5 cm de largeur.
Code interne |  | Désignation | Quantité | Unité | Prix unitaire | Prix total
mt27mvh020c |  | Peinture plastique pour extérieur, à base de résines acryliques, couleur noire, finition satiné, texture lisse, selon NF EN 1871. | 0.036 | kg | 272.17 | 9.8
mq11bar010 |  | Balayeuse remorquée avec moteur auxiliaire. | 0.001 | h | 6562.21 | 6.56
mq08war010b |  | Machine autopropulsée, pour peinture de marques routières sur la chaussée. | 0.001 | h | 4409.59 | 4.41
mo041 |  | Compagnon professionnel III/CP2 VRD espaces publics. | 0.018 | h | 698.09 | 12.57
mo087 |  | Ouvrier professionnel II/OP VRD espaces publics. | 0.008 | h | 521.84 | 4.17
|  | Frais de chantier des unités d'ouvrage | 2 | % | 37.51 | 0.75
[5 empty] | Montant total HT: | 38.26