## Feuille 1
VSH050 | m | Marquage routier longitudinal de masquage.
Application mécanique avec une machine autopropulsée de peinture plastique pour extérieur, à base de résines acryliques, couleur noire, finition satiné, texture lisse, pour marquage routier longitudinal de masquage, de 15 cm de largeur.
Code interne |  | Désignation | Quantité | Unité | Prix unitaire | Prix total
mt27mvh020c |  | Peinture plastique pour extérieur, à base de résines acryliques, couleur noire, finition satiné, texture lisse, selon NF EN 1871. | 0.108 | kg | 273.41 | 29.53
mq11bar010 |  | Balayeuse remorquée avec moteur auxiliaire. | 0.001 | h | 6597.78 | 6.6
mq08war010b |  | Machine autopropulsée, pour peinture de marques routières sur la chaussée. | 0.001 | h | 4433.49 | 4.43
mo041 |  | Compagnon professionnel III/CP2 VRD espaces publics. | 0.009 | h | 700.68 | 6.31
mo087 |  | Ouvrier professionnel II/OP VRD espaces publics. | 0.004 | h | 523.78 | 2.1
|  | Frais de chantier des unités d'ouvrage | 2 | % | 48.97 | 0.98
[5 empty] | Montant total HT: | 49.95