## Feuille 1
VSV010 | U |  | Potence pour support de panneaux de signalisation routière verticale.
Potence en acier galvanisé, mono-linteau, de 7 m de bras et 6 m de gabarit, pour le support des panneaux de signalisation routière verticale avec une surface maximale de 15 m².
Code interne |  | Désignation |  | Quantité | Unité | Prix unitaire | Prix total
mt53bps010c |  | Potence en acier galvanisé, mono-linteau, de 7 m de bras et 6 m de gabarit, pour le support des panneaux de signalisation routière verticale avec une surface maximale de 15 m², avec assemblages et ancrages pour fixation sur la fondation. |  | 1 | U | 847570 | 847570
mq07gte010c |  | Grue autopropulsée à bras télescopique avec une capacité d'élévation de 30 t et 27 m de hauteur maximale de travail. |  | 6.05 | h | 7426.09 | 44927.8
mo047 |  | Compagnon professionnel III/CP2 charpentier métal. |  | 13.762 | h | 761.16 | 10475.1
mo094 |  | Ouvrier professionnel II/OP charpentier métal. |  | 13.762 | h | 568.63 | 7825.49
|  | Frais de chantier des unités d'ouvrage |  | 2 | % | 910798 | 18216
Coût d'entretien décennal: 252.691,92DA les 10 premières années. | [5 empty] | Montant total HT: | 929014