## Feuille 1
VSV050 | U | Panneau routier vertical.
Signalisation verticale routière en acier galvanisé, triangulaire, de 90 cm de côté, avec rétro-réfléchissement classe 3 (D.G.).
Code interne |  | Désignation | Quantité | Unité | Prix unitaire | Prix total
mt53spc020c |  | Signalisation verticale routière en acier galvanisé, triangulaire, de 90 cm de côté, avec rétro-réfléchissement classe 3 (D.G.), selon NF EN 12899-1, y compris accessoires, visserie et éléments d'ancrage. | 1 | U | 12194.6 | 12194.6
mq07cce010a |  | Camion avec nacelle élévatrice à bras articulé de 16 m de hauteur maximale de travail et 260 kg de charge maximale. | 0.187 | h | 5492.38 | 1027.08
mo041 |  | Compagnon professionnel III/CP2 VRD espaces publics. | 0.213 | h | 700.68 | 149.24
mo087 |  | Ouvrier professionnel II/OP VRD espaces publics. | 0.213 | h | 523.78 | 111.57
|  | Frais de chantier des unités d'ouvrage | 2 | % | 13482.5 | 269.65
Coût d'entretien décennal: 3.726,84DA les 10 premières années. |  |  |  |  | Montant total HT: | 13752.2