## Feuille 1
VSV050 | U | Panneau routier vertical.
Signalisation verticale routière en acier galvanisé, triangulaire, de 175 cm de côté, avec rétro-réfléchissement classe 3 (D.G.).
Code interne |  | Désignation | Quantité | Unité | Prix unitaire | Prix total
mt53spc020i |  | Signalisation verticale routière en acier galvanisé, triangulaire, de 175 cm de côté, avec rétro-réfléchissement classe 3 (D.G.), selon NF EN 12899-1, y compris accessoires, visserie et éléments d'ancrage. | 1 | U | 46248.4 | 46248.4
mq07cce010a |  | Camion avec nacelle élévatrice à bras articulé de 16 m de hauteur maximale de travail et 260 kg de charge maximale. | 0.187 | h | 5492.38 | 1027.08
mo041 |  | Compagnon professionnel III/CP2 VRD espaces publics. | 0.263 | h | 700.68 | 184.28
mo087 |  | Ouvrier professionnel II/OP VRD espaces publics. | 0.263 | h | 523.78 | 137.75
|  | Frais de chantier des unités d'ouvrage | 2 | % | 47597.6 | 951.95
Coût d'entretien décennal: 13.156,92DA les 10 premières années. |  |  |  |  | Montant total HT: | 48549.5