## Feuille 1
VSV050 | U | Panneau routier vertical.
Signalisation verticale routière en acier galvanisé, rectangulaire, de 90x135 cm, avec rétro-réfléchissement classe 1 (E.G.).
Code interne |  | Désignation | Quantité | Unité | Prix unitaire | Prix total
mt53spc040d |  | Signalisation verticale routière en acier galvanisé, rectangulaire, de 90x135 cm, avec rétro-réfléchissement classe 1 (E.G.), selon NF EN 12899-1, y compris accessoires, visserie et éléments d'ancrage. | 1 | U | 26558.2 | 26558.2
mq07cce010a |  | Camion avec nacelle élévatrice à bras articulé de 16 m de hauteur maximale de travail et 260 kg de charge maximale. | 0.187 | h | 5492.38 | 1027.08
mo041 |  | Compagnon professionnel III/CP2 VRD espaces publics. | 0.282 | h | 700.68 | 197.59
mo087 |  | Ouvrier professionnel II/OP VRD espaces publics. | 0.282 | h | 523.78 | 147.71
|  | Frais de chantier des unités d'ouvrage | 2 | % | 27930.6 | 558.61
Coût d'entretien décennal: 7.720,57DA les 10 premières années. |  |  |  |  | Montant total HT: | 28489.2