## Feuille 1
VSV060 | U | Panneau routier complémentaire.
Panneau complémentaire routier en acier galvanisé, de 40x40 cm, avec rétro-réfléchissement classe 3 (D.G.).
Code interne |  | Désignation | Quantité | Unité | Prix unitaire | Prix total
mt53spc100l |  | Panneau complémentaire routier en acier galvanisé, de 40x40 cm, avec rétro-réfléchissement classe 3 (D.G.), y compris accessoires, visserie et éléments d'ancrage. | 1 | U | 7545.96 | 7545.96
mq07cce010a |  | Camion avec nacelle élévatrice à bras articulé de 16 m de hauteur maximale de travail et 260 kg de charge maximale. | 0.187 | h | 5492.38 | 1027.08
mo041 |  | Compagnon professionnel III/CP2 VRD espaces publics. | 0.125 | h | 700.68 | 87.59
mo087 |  | Ouvrier professionnel II/OP VRD espaces publics. | 0.125 | h | 523.78 | 65.47
|  | Frais de chantier des unités d'ouvrage | 2 | % | 8726.1 | 174.52
Coût d'entretien décennal: 2.412,07DA les 10 premières années. |  |  |  |  | Montant total HT: | 8900.62