## Feuille 1
VSV020 | U |  | Portique pour support de panneaux de signalisation routière verticale.
Portique mono-linteau, en acier galvanisé, de 14 m de portée et 6 m de gabarit, pour le support des panneaux de signalisation routière verticale avec une surface maximale de 30 m².
Code interne |  | Désignation |  | Quantité | Unité | Prix unitaire | Prix total
mt53bps020a |  | Portique mono-linteau, en acier galvanisé, de 14 m de portée et 6 m de gabarit, pour le support des panneaux de signalisation routière verticale avec une surface maximale de 30 m², avec assemblages et ancrages pour fixation sur la fondation. |  | 1 | U | 1136260 | 1136260
mq07gte010d |  | Grue autopropulsée à bras télescopique avec une capacité d'élévation de 40 t et 35 m de hauteur maximale de travail. |  | 4.95 | h | 8756.15 | 43342.9
mo047 |  | Compagnon professionnel III/CP2 charpentier métal. |  | 25.022 | h | 761.16 | 19045.8
mo094 |  | Ouvrier professionnel II/OP charpentier métal. |  | 25.022 | h | 568.63 | 14228.3
|  | Frais de chantier des unités d'ouvrage |  | 2 | % | 1212880 | 24257.6
Coût d'entretien décennal: 335.263,99DA les 10 premières années. | [5 empty] | Montant total HT: | 1237140