## Feuille 1
XAN010 | m | Caniveau en maçonnerie.
Caniveau en maçonnerie, de 200 mm de largeur intérieur et 400 mm de hauteur, avec grille en acier galvanisé, classe A-15 selon NF EN 1433 et NF EN 124. Le prix ne comprend ni l'excavation ni le remblai de l'arrière.
Code interne |  |  | Désignation | Quantité | Unité | Prix unitaire | Prix total
mt10hmf040qaed |  |  | Béton non armé prêt à l'emploi BCN: CPJ-CEM II/A 32,5 - TP - B 20 - 15/25 - E: 1 - NA - P 18-305. | 0.088 | m³ | 12411.6 | 1092.22
mt04lmb010a |  |  | Brique pleine en terre cuite élaborée mécaniquement, à revêtir, 29x14x5 cm, pour utilisation en maçonnerie protégée (pièce en P), densité 2400 kg/m³, selon NF EN 771-1. | 66 | U | 71.54 | 4721.64
mt08aaa010a |  |  | Eau. | 0.012 | m³ | 193.59 | 2.32
mt01arg005a |  |  | Sable de carrière, pour mortier confectionné sur le chantier. | 0.077 | t | 2050.41 | 157.88
mt08cem000a |  |  | Ciment gris en sacs. | 15.375 | kg | 14.07 | 216.33
mt08adt010 |  |  | Adjuvant hydrofuge pour imperméabilisation des mortiers ou des bétons. | 0.146 | kg | 154.87 | 22.61
mt11rej020a |  |  | Cadre et grille en acier galvanisé, de 200 mm de largeur et 500 mm de longueur, pour caniveau de 200 mm de largeur intérieur et 400 mm de hauteur, classe A-15 selon NF EN 1433 et NF EN 124. | 2 | U | 1032.86 | 2065.72
mt11var120b |  |  | Siphon en ligne en PVC, couleur grise, démontable, avec assemblage mâle/femelle, de 110 mm de diamètre. | 0.2 | U | 5503.22 | 1100.64
mq06hor010 |  |  | Bétonnière électrique avec une capacité de gâchage de 160 l. | 0.037 | h | 339.58 | 12.56
mo041 |  |  | Compagnon professionnel III/CP2 VRD espaces publics. | 1.752 | h | 698.09 | 1223.05
mo087 |  |  | Ouvrier professionnel II/OP VRD espaces publics. | 1.362 | h | 521.84 | 710.75
|  |  | Frais de chantier des unités d'ouvrage | 2 | % | 11325.7 | 226.51
Coût d'entretien décennal: 577,61DA les 10 premières années. | [5 empty] | Montant total HT: | 11552.2