## Feuille 1
XAN010 | m | Caniveau en maçonnerie.
Caniveau en maçonnerie, de 300 mm de largeur intérieur et 500 mm de hauteur, avec grille en acier galvanisé, classe A-15 selon NF EN 1433 et NF EN 124; excavation préalable avec des moyens manuels et remblayage postérieur de l'arrière avec du béton.
Code interne |  |  | Désignation | Quantité | Unité | Prix unitaire | Prix total
mt10hmf040qaed |  |  | Béton non armé prêt à l'emploi BCN: CPJ-CEM II/A 32,5 - TP - B 20 - 15/25 - E: 1 - NA - P 18-305. | 0.233 | m³ | 12411.6 | 2891.9
mt04lmb010a |  |  | Brique pleine en terre cuite élaborée mécaniquement, à revêtir, 29x14x5 cm, pour utilisation en maçonnerie protégée (pièce en P), densité 2400 kg/m³, selon NF EN 771-1. | 90 | U | 71.54 | 6438.6
mt08aaa010a |  |  | Eau. | 0.015 | m³ | 193.59 | 2.9
mt01arg005a |  |  | Sable de carrière, pour mortier confectionné sur le chantier. | 0.104 | t | 2050.41 | 213.24
mt08cem000a |  |  | Ciment gris en sacs. | 20.813 | kg | 14.07 | 292.84
mt08adt010 |  |  | Adjuvant hydrofuge pour imperméabilisation des mortiers ou des bétons. | 0.196 | kg | 154.87 | 30.35
mt11rej020c |  |  | Cadre et grille en acier galvanisé, de 300 mm de largeur et 500 mm de longueur, pour caniveau de 300 mm de largeur intérieur et 500 mm de hauteur, classe A-15 selon NF EN 1433 et NF EN 124. | 2 | U | 1398.04 | 2796.08
mt11var120b |  |  | Siphon en ligne en PVC, couleur grise, démontable, avec assemblage mâle/femelle, de 110 mm de diamètre. | 0.2 | U | 5503.22 | 1100.64
mq06hor010 |  |  | Bétonnière électrique avec une capacité de gâchage de 160 l. | 0.051 | h | 339.58 | 17.32
mo041 |  |  | Compagnon professionnel III/CP2 VRD espaces publics. | 2.002 | h | 698.09 | 1397.58
mo087 |  |  | Ouvrier professionnel II/OP VRD espaces publics. | 1.752 | h | 521.84 | 914.26
|  |  | Frais de chantier des unités d'ouvrage | 2 | % | 16095.7 | 321.91
Coût d'entretien décennal: 820,88DA les 10 premières années. | [5 empty] | Montant total HT: | 16417.6