## Feuille 1
XAN030 | m | Caniveau en PVC.
Caniveau préfabriqué en PVC, de 500 mm de longueur, 200 mm de largeur et 130 mm de hauteur avec grille de garage en fonte, classe D-400 selon NF EN 1433 et NF EN 124, de 500 mm de longueur et 200 mm de largeur; excavation préalable avec des moyens manuels et remblayage postérieur de l'arrière avec du béton.
Code interne |  |  | Désignation | Quantité | Unité | Prix unitaire | Prix total
mt10hmf040qahd |  |  | Béton non armé prêt à l'emploi BCN: CPJ-CEM II/A 32,5 - TP - B 25 - 15/25 - E: 1 - NA - P 18-305. | 0.226 | m³ | 13319.3 | 3010.17
mt11cng010b |  |  | Caniveau préfabriqué en PVC, de 500 mm de longueur, 200 mm de largeur et 130 mm de hauteur, selon NF EN 1433 et NF EN 124, y compris les pièces spéciales. | 2 | U | 3173.84 | 6347.68
mt11var120b |  |  | Siphon en ligne en PVC, couleur grise, démontable, avec assemblage mâle/femelle, de 110 mm de diamètre. | 1 | U | 5503.22 | 5503.22
mt11cng020t |  |  | Grille de garage en fonte, classe D-400 selon NF EN 1433 et NF EN 124, de 500 mm de longueur et 200 mm de largeur. | 2 | U | 5629.37 | 11258.7
mo041 |  |  | Compagnon professionnel III/CP2 VRD espaces publics. | 0.688 | h | 698.09 | 480.29
mo087 |  |  | Ouvrier professionnel II/OP VRD espaces publics. | 0.382 | h | 521.84 | 199.34
|  |  | Frais de chantier des unités d'ouvrage | 2 | % | 26799.4 | 535.99
Coût d'entretien décennal: 1.366,77DA les 10 premières années. | [5 empty] | Montant total HT: | 27335.4