## Feuille 1
XAN050 | m | Caniveau préfabriqué.
Caniveau constitué de pièces préfabriquées en béton de section trapézoïdale, de 30/20x22x100 cm, unies par joint emboîtée, placées sur un dallage en béton massif BCN: CPJ-CEM II/A 32,5 - P - B 20 - 15/25 - E: 1 - NA - P 18-305 de 15 cm d'épaisseur.
Code interne |  |  | Désignation | Quantité | Unité | Prix unitaire | Prix total
mt10hmf040qaeg |  |  | Béton non armé prêt à l'emploi BCN: CPJ-CEM II/A 32,5 - P - B 20 - 15/25 - E: 1 - NA - P 18-305. | 0.045 | m³ | 11824.1 | 532.08
mt11cun010a |  |  | Caniveau préfabriqué en béton de section trapézoïdale, pour la récupération des eaux, de 30/20x22x100 cm, avec jonction par emboîtement. | 1 | U | 1774.47 | 1774.47
mt08aaa010a |  |  | Eau. | 0.006 | m³ | 193.59 | 1.16
mt01arg005a |  |  | Sable de carrière, pour mortier confectionné sur le chantier. | 0.008 | t | 2050.41 | 16.4
mt08cem000a |  |  | Ciment gris en sacs. | 1.25 | kg | 14.07 | 17.59
mt09lec020a |  |  | Lait de ciment CEM II/B-P 32,5 N 1/2. | 0.001 | m³ | 16868.2 | 16.87
mq02rod010d |  |  | Plaque vibrante à guidage manuel, de 300 kg, largeur de travail 70 cm, réversible. | 0.088 | h | 704.43 | 61.99
mq01exc010a |  |  | Pelleteuse à chenilles, de 85 kW. | 0.055 | h | 5401.75 | 297.1
mq04cag010a |  |  | Camion grue jusqu'à 6 t de charge maximale. | 0.011 | h | 5451.36 | 59.96
mq06hor010 |  |  | Bétonnière électrique avec une capacité de gâchage de 160 l. | 0.006 | h | 339.58 | 2.04
mo041 |  |  | Compagnon professionnel III/CP2 VRD espaces publics. | 0.241 | h | 698.09 | 168.24
mo087 |  |  | Ouvrier professionnel II/OP VRD espaces publics. | 0.291 | h | 521.84 | 151.86
|  |  | Frais de chantier des unités d'ouvrage | 2 | % | 3099.76 | 62
Coût d'entretien décennal: 221,32DA les 10 premières années. | [5 empty] | Montant total HT: | 3161.76